## planilha de serviços
PLANILHA DE SERVIÇOS - CONSTRUÇÃO CIVIL
Município: |  | MARMELEIRO |  |  |  | SAM | 33
Projeto: |  | PARQUE URBANO |  |  |  | LOTE nº | 01
CÓDIGO | ORIGEM | DESCRIÇÃO DOS SERVIÇOS | UD | ORÇAMENTO APROVADO
X |  |  |  | QUANT | UNIT | PM ( R$ ) | ( R$ ) - PM TOTAIS
1 |  | SERVIÇOS PRELIMINARES E ADMINISTRAÇÃO DA OBRA |  |  |  |  | 10379.41
1.1 |  | SERVIÇOS PRELIMINARES
1.1.1 |  | LIMPEZA DE TERRENO, DESTOCAMENTO E DEMOLIÇÕES
73859/2 | SINAPI | CAPINA E LIMPEZA MANUAL DE TERRENO | M2 | 53.15 | 1.58 | 83.98
1.1.2 |  | LOCAÇÃO |  | 0 |  | 0
99059 | SINAPI | LOCACAO CONVENCIONAL DE OBRA, UTILIZANDO GABARITO DE TÁBUAS CORRIDAS PONTALETADAS A CADA 2,00M - 2 UTILIZAÇÕES. AF_10/2018 - BWC | M | 28.94 | 42.47 | 1229.08
99059 | SINAPI | LOCACAO CONVENCIONAL DE OBRA, UTILIZANDO GABARITO DE TÁBUAS CORRIDAS PONTALETADAS A CADA 2,00M - 2 UTILIZAÇÕES. AF_10/2018 - PLAYGROUND | M | 29.9 | 42.47 | 1269.85
99059 | SINAPI | LOCACAO CONVENCIONAL DE OBRA, UTILIZANDO GABARITO DE TÁBUAS CORRIDAS PONTALETADAS A CADA 2,00M - 2 UTILIZAÇÕES. AF_10/2018 - QUADRA POLIESPORTIVA | M | 106.18 | 42.47 | 4509.46
1.2.3 |  | PLACA DE IDENTIFICAÇÃO / LETREIRO |  | 0
74209/1 | SINAPI | PLACA DE OBRA EM CHAPA DE ACO GALVANIZADO | M2 | 8 | 410.88 | 3287.04
2 |  | MOVIMENTO DE TERRA, DRENAGEM E ÁGUAS PLUVIAIS |  |  |  |  | 1448.34
2.1 |  | MOVIMENTO DE TERRA
2.1.1 |  | ESCAVACAO MANUAL
93358 | SINAPI | ESCAVAÇÃO MANUAL DE VALA COM PROFUNDIDADE MENOR OU IGUAL A 1,30 M. AF_03/2016 - BWC | M3 | 2.17 | 74.69 | 162.08
93358 | SINAPI | ESCAVAÇÃO MANUAL DE VALA COM PROFUNDIDADE MENOR OU IGUAL A 1,30 M. AF_03/2016 - PLAYGROUND | M3 | 5.75 | 78.43 | 450.97
2.1.2 |  | ESCAVACAO MECANICA |  | 0
90093 | SINAPI | ESCAVAÇÃO MECANIZADA DE VALA COM PROF. MAIOR QUE 1,5 M ATÉ 3,0 M (MÉDIA ENTRE MONTANTE E JUSANTE/UMA COMPOSIÇÃO POR TRECHO), COM ESCAVADEIRA HIDRÁULICA (0,8 M3/111 HP), LARG. DE 1,5 M A 2,5 M, EM SOLO DE 1A CATEGORIA, LOCAIS COM BAIXO NÍVEL DE INTERFERÊNCIA. AF_01/2015 | M3 | 35.64 | 5 | 178.2
2.1.9 |  | COMPACTACAO MECANICA |  | 0
97084 | SINAPI | COMPACTAÇÃO MECÂNICA DE SOLO PARA EXECUÇÃO DE RADIER, COM COMPACTADOR DE SOLOS TIPO PLACA VIBRATÓRIA. AF_09/2017 | M2 | 643.32 | 0.62 | 398.86
2.4 |  | CAIXAS E COMPLEMENTOS |  | 0
2.4.5 |  | CAIXAS DE INSPECAO |  | 0
97901 | SINAPI | CAIXA ENTERRADA HIDRÁULICA RETANGULAR EM ALVENARIA COM TIJOLOS CERÂMICOS MACIÇOS, DIMENSÕES INTERNAS: 0,4X0,4X0,4M PARA REDE DE ESGOTO. AF_05/2018 | UN | 1 | 258.23 | 258.23
3 |  | FUNDACOES |  |  |  |  | 7049.1
3.2 |  | ESTACA TIPO BROCA
98229 | SINAPI | ESTACA BROCA DE CONCRETO, DIÃMETRO DE 25 CM, PROFUNDIDADE DE ATÉ 3 M, ESCAVAÇÃO MANUAL COM TRADO CONCHA, NÃO ARMADA. AF_03/2018 - BWC | M | 39 | 73.66 | 2872.74
98229 | SINAPI | ESTACA BROCA DE CONCRETO, DIÃMETRO DE 25 CM, PROFUNDIDADE DE ATÉ 3 M, ESCAVAÇÃO MANUAL COM TRADO CONCHA, NÃO ARMADA. AF_03/2018 - QUADRA POLIESPORTIVA | M | 54 | 77.34 | 4176.36
4 |  | ESTRUTURAS |  |  |  |  | 16731.65
4.1 |  | FORMAS
4.1.1 |  | FORMAS PARA FUNDACOES
5970 | SINAPI/2016 | FORMA TABUA PARA CONCRETO EM FUNDACAO, C/ REAPROVEITAMENTO 2X. | M2 | 47.52 | 72.1 | 3426.19
4.1.2 |  | FORMAS PARA SUPERESTRUTURA |  | 0
96536 | SINAPI | FABRICAÇÃO, MONTAGEM E DESMONTAGEM DE FÔRMA PARA VIGA BALDRAME, EM MADEIRA SERRADA, E=25 MM, 4 UTILIZAÇÕES. AF_06/2017 | M2 | 29.61 | 58.93 | 1744.92
4.2 |  | ARMADURAS |  | 0
4.2.3 |  | ARMACAO CA-50 e CA-60 |  | 0
73990/1 | SINAPI | ARMACAO ACO CA-50 P/1,0M3 DE CONCRETO | UN | 2.6 | 601.98 | 1565.15
4.2.4 |  | ARMACAO EM TELAS |  | 0
85662 | SINAPI | ARMACAO EM TELA DE ACO SOLDADA NERVURADA Q-92, ACO CA-60, 4,2MM, MALHA 15X15CM | M2 | 16.77 | 14.32 | 240.15
4.2.9 |  | ACOS |  | 0
4.2.9.1 |  | CORTE E DOBRA DE ACO |  | 0
92791 | SINAPI | CORTE E DOBRA DE AÇO CA-60, DIÂMETRO DE 5,0 MM, UTILIZADO EM ESTRUTURAS DIVERSAS, EXCETO LAJES. AF_12/2015 - BWC | KG | 114.74 | 7.1 | 814.65
92791 | SINAPI | CORTE E DOBRA DE AÇO CA-60, DIÂMETRO DE 5,0 MM, UTILIZADO EM ESTRUTURAS DIVERSAS, EXCETO LAJES. AF_12/2015 - FOSSA | KG | 20.22 | 7.46 | 150.84
92793 | SINAPI | CORTE E DOBRA DE AÇO CA-50, DIÂMETRO DE 8,0 MM, UTILIZADO EM ESTRUTURAS DIVERSAS, EXCETO LAJES. AF_12/2015 - BWC | KG | 232.15 | 6.79 | 1576.3
92793 | SINAPI | CORTE E DOBRA DE AÇO CA-50, DIÂMETRO DE 8,0 MM, UTILIZADO EM ESTRUTURAS DIVERSAS, EXCETO LAJES. AF_12/2015 - FOSSA | KG | 55.41 | 7.13 | 395.07
92794 | SINAPI | CORTE E DOBRA DE AÇO CA-50, DIÂMETRO DE 10,0 MM, UTILIZADO EM ESTRUTURAS DIVERSAS, EXCETO LAJES. AF_12/2015 - BWC | KG | 138.47 | 5.6 | 775.43
92794 | SINAPI | CORTE E DOBRA DE AÇO CA-50, DIÂMETRO DE 10,0 MM, UTILIZADO EM ESTRUTURAS DIVERSAS, EXCETO LAJES. AF_12/2015 - FOSSA | KG | 33.45 | 5.88 | 196.69
4,3 |  | CONCRETOS E GRAUTES |  | 0 |  | 0
4.3.3 |  | ESTRUTURAL PREPARO MECANICO |  | 0 |  | 0
94963 | SINAPI | CONCRETO FCK = 15MPA, TRAÇO 1:3,4:3,5 (CIMENTO/ AREIA MÉDIA/ BRITA 1) - PREPARO MECÂNICO COM BETONEIRA 400 L. AF_07/2016 | M3 | 2.6 | 304.02 | 790.45
94965 | SINAPI | CONCRETO FCK = 25MPA, TRAÇO 1:2,3:2,7 (CIMENTO/ AREIA MÉDIA/ BRITA 1) - PREPARO MECÂNICO COM BETONEIRA 400 L. AF_07/2016 - BWC | M3 | 6.69 | 328.48 | 2197.53
94965 | SINAPI | CONCRETO FCK = 25MPA, TRAÇO 1:2,3:2,7 (CIMENTO/ AREIA MÉDIA/ BRITA 1) - PREPARO MECÂNICO COM BETONEIRA 400 L. AF_07/2016 - FOSSA | M3 | 2.4 | 344.91 | 827.78
4.3.4 |  | ESTRUTURAL USINADO |  | 0 |  | 0
4.3.4.2 |  | PREPARO, LANCAMENTO E ADENSAMENTO |  | 0 |  | 0
74157/4 | SINAPI | LANCAMENTO/APLICACAO MANUAL DE CONCRETO EM FUNDACOES | M3 | 2.6 | 132.09 | 343.43
4.4 |  | LASTROS |  | 0 |  | 0
4.4.1 |  | AGREGADO |  | 0 |  | 0
94103 | SINAPI | LASTRO DE VALA COM PREPARO DE FUNDO, LARGURA MENOR QUE 1,5 M, COM CAMADA DE BRITA, LANÇAMENTO MANUAL, EM LOCAL COM NÍVEL BAIXO DE INTERFERÊNCIA. AF_06/2016 | M3 | 0.54 | 217.81 | 117.62
94107 | SINAPI | LASTRO COM PREPARO DE FUNDO, LARGURA MAIOR OU IGUAL A 1,5 M, COM CAMADA DE BRITA, LANÇAMENTO MANUAL, EM LOCAL COM NÍVEL BAIXO DE INTERFERÊNCIA. AF_06/2016 | M3 | 0.73 | 194.1 | 141.69
4.4.2 |  | CONCRETO SIMPLES |  | 0 |  | 0
96622 | SINAPI | LASTRO COM MATERIAL GRANULAR, APLICAÇÃO EM PISOS OU RADIERS, ESPESSURA DE *5 CM*. AF_08/2017 | M3 | 1.63 | 97.99 | 159.72
|  | SERVIÇOS EXTRAS - ESTRUTURAS |  | 0 |  | 0
COMPOSIÇÃO 001 | COMPOSIÇÃO | CONCRETAGEM DE RADIER, PISO OU LAJE SOBRE SOLO, FCK 20 MPA, PARA ESPESSURA DE 10 CM - LANÇAMENTO, ADENSAMENTO E ACABAMENTO | M3 | 3.11 | 407.73 | 1268.04
5 |  | ALVENARIA, DIVISÓRIAS, MUROS E FECHOS |  |  |  |  | 42299.23
5.1 |  | ALVENARIA
5.1.4 |  | BLOCO DE CONCRETO VEDACAO
87451 | SINAPI | ALVENARIA DE VEDAÇÃO DE BLOCOS VAZADOS DE CONCRETO DE 19X19X39CM (ESPESSURA 19CM) DE PAREDES COM ÁREA LÍQUIDA MENOR QUE 6M² SEM VÃOS E ARGAMASSA DE ASSENTAMENTO COM PREPARO EM BETONEIRA. AF_06/2014 | M2 | 25.99 | 89.91 | 2336.76
87491 | SINAPI | ALVENARIA DE VEDAÇÃO DE BLOCOS CERÂMICOS FURADOS NA VERTICAL DE 14X19X39CM (ESPESSURA 14CM) DE PAREDES COM ÁREA LÍQUIDA MAIOR OU IGUAL A 6M² COM VÃOS E ARGAMASSA DE ASSENTAMENTO COM PREPARO EM BETONEIRA. AF_06/2014 | M2 | 127.8 | 60.9 | 7783.02
COT 004 | MEU CAMPINHO | ALAMBRADO EM TUBOS DE AÇO GALVANIZADO, COM TELA LOSANGULAR GALVANIZADA (ATÉ ALT=4M) E REDE DE POLIETILENO (ALTURA ACIMA DE 4M ATÉ 7M) - CONFORME DETALHAMENTO EM PROJETO E MEMORIAL DESCRITIVO | M2 | 399.76 | 79.28 | 31692.97
COMPOSIÇÃO 005 | COMPOSIÇÃO | LANÇAMENTO DE PEDRA BRITADA N. 4 PARA FILTRO ANAERÓBIO | M3 | 7.77 | 62.61 | 486.48
6 |  | COBERTURA |  |  |  |  | 4959.59
6.2 |  | ESTRUTURA PARA COBERTURA EM MADEIRA
92543 | SINAPI | TRAMA DE MADEIRA COMPOSTA POR TERÇAS PARA TELHADOS DE ATÉ 2 ÁGUAS PARA TELHA ONDULADA DE FIBROCIMENTO, METÁLICA, PLÁSTICA OU TERMOACÚSTICA, INCLUSO TRANSPORTE VERTICAL. AF_07/2019 | M2 | 32.22 | 17.14 | 552.25
92259 | SINAPI | INSTALAÇÃO DE TESOURA (INTEIRA OU MEIA), BIAPOIADA, EM MADEIRA NÃO APARELHADA, PARA VÃOS MAIORES OU IGUAIS A 3,0 M E MENORES QUE 6,0 M, INCLUSO IÇAMENTO. AF_07/2019 | UN | 5 | 373.95 | 1869.75
6.8 |  | TELHA FIBROCIMENTO |  | 0
94210 | SINAPI | TELHAMENTO COM TELHA ONDULADA DE FIBROCIMENTO E = 6 MM, COM RECOBRIMENTO LATERAL DE 1 1/4 DE ONDA PARA TELHADO COM INCLINAÇÃO MÁXIMA DE 10°, COM ATÉ 2 ÁGUAS, INCLUSO IÇAMENTO. AF_07/2019 | M2 | 32.22 | 39.09 | 1259.48
6.11 |  | CALHAS |  | 0
94227 | SINAPI | CALHA EM CHAPA DE AÇO GALVANIZADO NÚMERO 24, DESENVOLVIMENTO DE 33 CM, INCLUSO TRANSPORTE VERTICAL. AF_07/2019 | M | 6.51 | 46.82 | 304.8
6.13 |  | RUFOS |  | 0
94231 | SINAPI | RUFO EM CHAPA DE AÇO GALVANIZADO NÚMERO 24, CORTE DE 25 CM, INCLUSO TRANSPORTE VERTICAL. AF_07/2019 | M | 24.26 | 40.12 | 973.31
7 |  | ESQUADRIAS, ACESSORIOS, VIDROS E ESPELHOS |  |  |  |  | 7117.71
7.1 |  | ESQUADRIAS E ACESSORIOS
7.1.3 |  | PORTAS EM MADEIRA
7.1.3.5 |  | PORTA PRONTA
91341 | SINAPI | PORTA EM ALUMÍNIO DE ABRIR TIPO VENEZIANA COM GUARNIÇÃO, FIXAÇÃO COM PARAFUSOS - FORNECIMENTO E INSTALAÇÃO. AF_08/2015 | M2 | 8.82 | 649.94 | 5732.47
7.1.11 |  | JANELAS EM ALUMINIO |  | 0
94569 | SINAPI | JANELA DE ALUMÍNIO TIPO MAXIM-AR, COM VIDROS, BATENTE E FERRAGENS. EXCLUSIVE ALIZAR, ACABAMENTO E CONTRAMARCO. FORNECIMENTO E INSTALAÇÃO. AF_12/2019 | M2 | 3.1 | 446.85 | 1385.24
8 |  | INSTAL. ELETRICAS, TELEFONIA, SISTEMAS DE PROTEÇÃO E VENTILAÇÃO |  |  |  |  | 6981.09
8.2 |  | INSTALAÇÕES ELÉTICAS
8.2.3 |  | ELETRODUTOS E CONEXÕES
8.2.3.1 |  | ELETRODUTOS PVC FLEXIVEIS
91856 | SINAPI | ELETRODUTO FLEXÍVEL CORRUGADO, PVC, DN 32 MM (1"), PARA CIRCUITOS TERMINAIS, INSTALADO EM PAREDE - FORNECIMENTO E INSTALAÇÃO. AF_12/2015 | M | 23 | 10.54 | 242.42
91833 | SINAPI | ELETRODUTO FLEXÍVEL CORRUGADO REFORÇADO, PVC, DN 20 MM (1/2"), PARA CIRCUITOS TERMINAIS, INSTALADO EM FORRO - FORNECIMENTO E INSTALAÇÃO. AF_12/2015 | M | 37 | 7.23 | 267.51
91843 | SINAPI | ELETRODUTO FLEXÍVEL CORRUGADO REFORÇADO, PVC, DN 20 MM (1/2"), PARA CIRCUITOS TERMINAIS, INSTALADO EM LAJE - FORNECIMENTO E INSTALAÇÃO. AF_12/2015 | M | 15 | 5.46 | 81.9
8.2.5 |  | CABOS |  | 0
8.2.5.2 |  | ISOLAMENTO 0,6/1KV |  | 0
91925 | SINAPI | CABO DE COBRE FLEXÍVEL ISOLADO, 1,5 MM², ANTI-CHAMA 0,6/1,0 KV, PARA CIRCUITOS TERMINAIS - FORNECIMENTO E INSTALAÇÃO. AF_12/2015 | M | 60 | 2.74 | 164.4
91927 | SINAPI | CABO DE COBRE FLEXÍVEL ISOLADO, 2,5 MM², ANTI-CHAMA 0,6/1,0 KV, PARA CIRCUITOS TERMINAIS - FORNECIMENTO E INSTALAÇÃO. AF_12/2015 - BWC | M | 40 | 3.48 | 139.2
91927 | SINAPI | CABO DE COBRE FLEXÍVEL ISOLADO, 2,5 MM², ANTI-CHAMA 0,6/1,0 KV, PARA CIRCUITOS TERMINAIS - FORNECIMENTO E INSTALAÇÃO. AF_12/2015 - PLAYGROUND | M | 110 | 3.66 | 402.6
91933 | SINAPI | CABO DE COBRE FLEXÍVEL ISOLADO, 10 MM², ANTI-CHAMA 0,6/1,0 KV, PARA CIRCUITOS TERMINAIS - FORNECIMENTO E INSTALAÇÃO. AF_12/2015 | M | 10 | 10.66 | 106.6
8.2.8 |  | CAIXAS |  | 0
83447 | SINAPI/2016 | CAIXA DE PASSAGEM 40X40X50 FUNDO BRITA COM TAMPA | UN | 1 | 203.34 | 203.34
8.2.9 |  | QUADROS DE ENERGIA |  | 0
74131/1 | SINAPI | QUADRO DE DISTRIBUICAO DE ENERGIA DE EMBUTIR, EM CHAPA METALICA, PARA 3 DISJUNTORES TERMOMAGNETICOS MONOPOLARES SEM BARRAMENTO FORNECIMENTO E INSTALACAO | UN | 1 | 69.39 | 69.39
8.2.11 |  | DISJUNTORES |  | 0
8.2.11.1 |  | MONOPOLARES |  | 0
74130/1 | SINAPI | DISJUNTOR TERMOMAGNETICO MONOPOLAR PADRAO NEMA (AMERICANO) 10 A 30A 240V, FORNECIMENTO E INSTALACAO | UN | 3 | 16.61 | 49.83
8.2.13 |  | TOMADAS |  | 0
91992 | SINAPI | TOMADA ALTA DE EMBUTIR (1 MÓDULO), 2P+T 10 A, INCLUINDO SUPORTE E PLACA - FORNECIMENTO E INSTALAÇÃO. AF_12/2015 | UN | 2 | 39.88 | 79.76
92001 | SINAPI | TOMADA BAIXA DE EMBUTIR (1 MÓDULO), 2P+T 20 A, INCLUINDO SUPORTE E PLACA - FORNECIMENTO E INSTALAÇÃO. AF_12/2015 | UN | 4 | 30.32 | 121.28
8.2.16 |  | CAMPAINHAS E SENSORES |  | 0
97595 | SINAPI | SENSOR DE PRESENÇA COM FOTOCÉLULA, FIXAÇÃO EM PAREDE - FORNECIMENTO E INSTALAÇÃO. AF_11/2017 | UN | 3 | 55.29 | 165.87
8.2.18 |  | LUMINARIAS |  | 0
97599 | SINAPI | LUMINÁRIA DE EMERGÊNCIA - FORNECIMENTO E INSTALAÇÃO. AF_11/2017 | UN | 2 | 41.96 | 83.92
97592 | SINAPI | LUMINÁRIA TIPO PLAFON, DE SOBREPOR, COM 1 LÂMPADA LED - FORNECIMENTO E INSTALAÇÃO. AF_11/2017 | UN | 7 | 111.15 | 778.05
COTAÇÃO | MEU CAMPINHO | POSTE METÁLICO COM ALTURA ÚTIL DE 4M COM LUMINÁRIA EM ALUMÍNIO E POLICARBONATO PARA LÂMPADA EM PLACA DE LED DE 19W, CONFORME PROJETO E MEMORIAL DESCRITIVO | UN | 2 | 2012.51 | 4025.02
9 |  | INSTAL. HIDROSANITÁRIAS, GAS-GLP, INCÊNDIO E APRARELHOS |  |  |  |  | 18490.86
9.2 |  | INSTALACOES DE PREVENCAO CONTRA INCENDIOS
9.2.7 |  | TUBOS DE ACO GALVANIZADO
92343 | SINAPI | TUBO DE AÇO GALVANIZADO COM COSTURA, CLASSE MÉDIA, DN 80 (3"), CONEXÃO ROSQUEADA, INSTALADO EM PRUMADAS - FORNECIMENTO E INSTALAÇÃO. AF_12/2015 | M | 54 | 97.42 | 5260.68
9.3 |  | INSTALACOES HIDROSSANITARIAS |  | 0
9.3.14 |  | RESERVATORIOS E COMPLEMENTOS |  | 0
88504 | SINAPI | CAIXA D´AGUA EM POLIETILENO, 500 LITROS, COM ACESSÓRIOS | UN | 1 | 706.72 | 706.72
9.3.16 |  | TUBOS DE PVC - AGUA FRIA |  | 0
9.3.16.2 |  | INSTALADO EM RAMAL DE DISTRIBUIÇÃO |  | 0
89401 | SINAPI | TUBO, PVC, SOLDÁVEL, DN 20MM, INSTALADO EM RAMAL DE DISTRIBUIÇÃO DE ÁGUA - FORNECIMENTO E INSTALAÇÃO. AF_12/2014 | M | 18.6 | 7.08 | 131.69
89402 | SINAPI | TUBO, PVC, SOLDÁVEL, DN 25MM, INSTALADO EM RAMAL DE DISTRIBUIÇÃO DE ÁGUA - FORNECIMENTO E INSTALAÇÃO. AF_12/2014 | M | 6.1 | 8.57 | 52.28
89403 | SINAPI | TUBO, PVC, SOLDÁVEL, DN 32MM, INSTALADO EM RAMAL DE DISTRIBUIÇÃO DE ÁGUA - FORNECIMENTO E INSTALAÇÃO. AF_12/2014 | M | 4.5 | 13.83 | 62.24
9.3.18 |  | EM RAMAL OU SUB-RAMAL DE ÁGUA |  | 0
89358 | SINAPI | JOELHO 90 GRAUS, PVC, SOLDÁVEL, DN 20MM, INSTALADO EM RAMAL OU SUB-RAMAL DE ÁGUA - FORNECIMENTO E INSTALAÇÃO. AF_12/2014 | UN | 3 | 7.04 | 21.12
89360 | SINAPI | CURVA 90 GRAUS, PVC, SOLDÁVEL, DN 20MM, INSTALADO EM RAMAL OU SUB-RAMAL DE ÁGUA - FORNECIMENTO E INSTALAÇÃO. AF_12/2014 | UN | 6 | 8.68 | 52.08
89373 | SINAPI | LUVA DE REDUÇÃO, PVC, SOLDÁVEL, DN 25MM X 20MM, INSTALADO EM RAMAL OU SUB-RAMAL DE ÁGUA - FORNECIMENTO E INSTALAÇÃO. AF_12/2014 | UN | 1 | 5.78 | 5.78
89397 | SINAPI | TÊ DE REDUÇÃO, PVC, SOLDÁVEL, DN 25MM X 20MM, INSTALADO EM RAMAL OU SUB-RAMAL DE ÁGUA - FORNECIMENTO E INSTALAÇÃO. AF_12/2014 | UN | 1 | 13.37 | 13.37
89400 | SINAPI | TÊ DE REDUÇÃO, PVC, SOLDÁVEL, DN 32MM X 25MM, INSTALADO EM RAMAL OU SUB-RAMAL DE ÁGUA - FORNECIMENTO E INSTALAÇÃO. AF_12/2014 | UN | 2 | 18.12 | 36.24
89393 | SINAPI | TE, PVC, SOLDÁVEL, DN 20MM, INSTALADO EM RAMAL OU SUB-RAMAL DE ÁGUA - FORNECIMENTO E INSTALAÇÃO. AF_12/2014 | UN | 4 | 9.74 | 38.96
89395 | SINAPI | TE, PVC, SOLDÁVEL, DN 25MM, INSTALADO EM RAMAL OU SUB-RAMAL DE ÁGUA - FORNECIMENTO E INSTALAÇÃO. AF_12/2014 | UN | 1 | 11.6 | 11.6
9.3.24 |  | TUBOS DE PVC - ESGOTO E AGUAS PLUVIAIS |  | 0
89712 | SINAPI | TUBO PVC, SERIE NORMAL, ESGOTO PREDIAL, DN 50 MM, FORNECIDO E INSTALADO EM RAMAL DE DESCARGA OU RAMAL DE ESGOTO SANITÁRIO. AF_12/2014 | M | 1.75 | 25.86 | 45.26
89713 | SINAPI | TUBO PVC, SERIE NORMAL, ESGOTO PREDIAL, DN 75 MM, FORNECIDO E INSTALADO EM RAMAL DE DESCARGA OU RAMAL DE ESGOTO SANITÁRIO. AF_12/2014 | M | 4.5 | 39.37 | 177.17
89714 | SINAPI | TUBO PVC, SERIE NORMAL, ESGOTO PREDIAL, DN 100 MM, FORNECIDO E INSTALADO EM RAMAL DE DESCARGA OU RAMAL DE ESGOTO SANITÁRIO. AF_12/2014 - FOSSA | M | 60 | 48.6 | 2916
89714 | SINAPI | TUBO PVC, SERIE NORMAL, ESGOTO PREDIAL, DN 100 MM, FORNECIDO E INSTALADO EM RAMAL DE DESCARGA OU RAMAL DE ESGOTO SANITÁRIO. AF_12/2014 - BWC | M | 8 | 50.83 | 406.64
9.3.26 |  | EM RAMAL DE DESCARGA OU RAMAL DE ESGOTO SANITÁRIO |  | 0
89731 | SINAPI | JOELHO 90 GRAUS, PVC, SERIE NORMAL, ESGOTO PREDIAL, DN 50 MM, JUNTA ELÁSTICA, FORNECIDO E INSTALADO EM RAMAL DE DESCARGA OU RAMAL DE ESGOTO SANITÁRIO. AF_12/2014 | UN | 3 | 9.58 | 28.74
89737 | SINAPI | JOELHO 90 GRAUS, PVC, SERIE NORMAL, ESGOTO PREDIAL, DN 75 MM, JUNTA ELÁSTICA, FORNECIDO E INSTALADO EM RAMAL DE DESCARGA OU RAMAL DE ESGOTO SANITÁRIO. AF_12/2014 | UN | 2 | 16.06 | 32.12
89744 | SINAPI | JOELHO 90 GRAUS, PVC, SERIE NORMAL, ESGOTO PREDIAL, DN 100 MM, JUNTA ELÁSTICA, FORNECIDO E INSTALADO EM RAMAL DE DESCARGA OU RAMAL DE ESGOTO SANITÁRIO. AF_12/2014 - BWC | UN | 1 | 20.04 | 20.04
89744 | SINAPI | JOELHO 90 GRAUS, PVC, SERIE NORMAL, ESGOTO PREDIAL, DN 100 MM, JUNTA ELÁSTICA, FORNECIDO E INSTALADO EM RAMAL DE DESCARGA OU RAMAL DE ESGOTO SANITÁRIO. AF_12/2014 - FOSSA | UN | 8 | 20.98 | 167.84
89796 | SINAPI | TE, PVC, SERIE NORMAL, ESGOTO PREDIAL, DN 100 X 100 MM, JUNTA ELÁSTICA, FORNECIDO E INSTALADO EM RAMAL DE DESCARGA OU RAMAL DE ESGOTO SANITÁRIO. AF_12/2014 - BWC | UN | 2 | 32.38 | 64.76
89796 | SINAPI | TE, PVC, SERIE NORMAL, ESGOTO PREDIAL, DN 100 X 100 MM, JUNTA ELÁSTICA, FORNECIDO E INSTALADO EM RAMAL DE DESCARGA OU RAMAL DE ESGOTO SANITÁRIO. AF_12/2014 - FOSSA | UN | 8 | 33.88 | 271.04
89797 | SINAPI | JUNÇÃO SIMPLES, PVC, SERIE NORMAL, ESGOTO PREDIAL, DN 100 X 100 MM, JUNTA ELÁSTICA, FORNECIDO E INSTALADO EM RAMAL DE DESCARGA OU RAMAL DE ESGOTO SANITÁRIO. AF_12/2014 | UN | 2 | 38.07 | 76.14
9.3.27 |  | EM RAMAL PRUMADA DE ESGOTO SANITÁRIO OU VENTILAÇÃO |  | 0
89825 | SINAPI | TE, PVC, SERIE NORMAL, ESGOTO PREDIAL, DN 50 X 50 MM, JUNTA ELÁSTICA, FORNECIDO E INSTALADO EM PRUMADA DE ESGOTO SANITÁRIO OU VENTILAÇÃO. AF_12/2014 | UN | 1 | 11.76 | 11.76
9.3.30 |  | CONEXOES DE PVC - ESGOTO E AGUAS PLUVIAIS - SÉRIE R |  | 0
9.3.30.1 |  | EM RAMAL DE ENCAMINHAMENTO |  | 0
89557 | SINAPI | REDUÇÃO EXCÊNTRICA, PVC, SERIE R, ÁGUA PLUVIAL, DN 100 X 75 MM, JUNTA ELÁSTICA, FORNECIDO E INSTALADO EM RAMAL DE ENCAMINHAMENTO. AF_12/2014 | UN | 2 | 21.49 | 42.98
9.3.30.2 |  | EM CONDUTORES VERTICAIS DE ÁGUAS PLUVIAIS |  | 0
89665 | SINAPI | REDUÇÃO EXCÊNTRICA, PVC, SERIE R, ÁGUA PLUVIAL, DN 75 X 50 MM, JUNTA ELÁSTICA, FORNECIDO E INSTALADO EM CONDUTORES VERTICAIS DE ÁGUAS PLUVIAIS. AF_12/2014 | UN | 1 | 10.4 | 10.4
9.3.33 |  | SISTEMAS DE TRATAMENTO DE ESGOTO |  | 0
98114 | SINAPI | TAMPA CIRCULAR PARA ESGOTO E DRENAGEM, EM FERRO FUNDIDO, DIÂMETRO INTERNO = 0,6 M. AF_05/2018 | UN | 2 | 481.28 | 962.56
9.3.34 |  | CONEXÕES DIVERSAS |  | 0
9.4 |  | APARELHOS SANITARIOS, LOUCAS, METAIS E OUTROS |  | 0
9.4.8 |  | APARELHOS SANITARIOS |  | 0
86888 | SINAPI | VASO SANITÁRIO SIFONADO COM CAIXA ACOPLADA LOUÇA BRANCA - FORNECIMENTO E INSTALAÇÃO. AF_12/2013 | UN | 1 | 489.34 | 489.34
74234/1 | SINAPI | MICTORIO SIFONADO DE LOUCA BRANCA COM PERTENCES, COM REGISTRO DE PRESSAO 1/2" COM CANOPLA CROMADA ACABAMENTO SIMPLES E CONJUNTO PARA FIXACAO - FORNECIMENTO E INSTALACAO | UN | 1 | 610.77 | 610.77
95472 | SINAPI | VASO SANITARIO SIFONADO CONVENCIONAL PARA PCD SEM FURO FRONTAL COM LOUÇA BRANCA SEM ASSENTO, INCLUSO CONJUNTO DE LIGAÇÃO PARA BACIA SANITÁRIA AJUSTÁVEL - FORNECIMENTO E INSTALAÇÃO. AF_10/2016 | UN | 2 | 859.23 | 1718.46
9.4.10 |  | REGISTROS E VALVULAS |  | 0
94489 | SINAPI | REGISTRO DE ESFERA, PVC, SOLDÁVEL, DN 25 MM, INSTALADO EM RESERVAÇÃO DE ÁGUA DE EDIFICAÇÃO QUE POSSUA RESERVATÓRIO DE FIBRA/FIBROCIMENTO FORNECIMENTO E INSTALAÇÃO. AF_06/2016 | UN | 1 | 22.36 | 22.36
94490 | SINAPI | REGISTRO DE ESFERA, PVC, SOLDÁVEL, DN 32 MM, INSTALADO EM RESERVAÇÃO DE ÁGUA DE EDIFICAÇÃO QUE POSSUA RESERVATÓRIO DE FIBRA/FIBROCIMENTO FORNECIMENTO E INSTALAÇÃO. AF_06/2016 | UN | 1 | 37.62 | 37.62
94494 | SINAPI | REGISTRO DE GAVETA BRUTO, LATÃO, ROSCÁVEL, 3/4, INSTALADO EM RESERVAÇÃO DE ÁGUA DE EDIFICAÇÃO QUE POSSUA RESERVATÓRIO DE FIBRA/FIBROCIMENTO  FORNECIMENTO E INSTALAÇÃO. AF_06/2016 | UN | 2 | 61.48 | 122.96
94495 | SINAPI | REGISTRO DE GAVETA BRUTO, LATÃO, ROSCÁVEL, 1, INSTALADO EM RESERVAÇÃO DE ÁGUA DE EDIFICAÇÃO QUE POSSUA RESERVATÓRIO DE FIBRA/FIBROCIMENTO  FORNECIMENTO E INSTALAÇÃO. AF_06/2016 | UN | 1 | 76.46 | 76.46
COMPOSIÇÃO 002 | COMPOSIÇÃO | REGISTRO DE ESFERA, PVC, SOLDAVEL, DN 20 MM, INSTALADO EM RESERVAÇÃO DE ÁGUA DE EDIFICAÇÃO QUE POSSUA RESERVATÓRIO DE FIBRA/FIBROCIMENTO FORNECIMENTO E INSTALAÇÃO | UN | 1 | 18.41 | 18.41
COMPOSIÇÃO 004 | COMPOSIÇÃO | BANCADA DE GRANITO CINZA POLIDO PARA LAVATÓRIO 1,5 X 0,6 M - FORNECIMENTO E INSTALAÇÃO | UN | 2 | 548.08 | 1096.16
COMPOSIÇÃO 003 | COMPOSIÇÃO | CUBA DE SOBREPOR OVAL PEQUENA LOUCA BRANCA - FORNECIMENTO E INSTALAÇÃO | UN | 4 | 205.1122 | 820.45
COMPOSIÇÃO 006 | COMPOSIÇÃO | BARRA DE APOIO RETA EM AÇO INOX POLIDO, COMPRIMENTO 70 CM, DIÂMETRO MÍNIMO 3 CM - FORNECIMENTO E INSTALAÇÃO | UN | 2 | 172.4341 | 344.87
COMPOSIÇÃO 007 | COMPOSIÇÃO | BARRA DE APOIO RETA EM AÇO INOX POLIDO, COMPRIMENTO 80 CM, DIÂMETRO MÍNIMO 3 CM - FORNECIMENTO E INSTALAÇÃO | UN | 4 | 182.9992 | 732
COMPOSIÇÃO 008 | COMPOSIÇÃO | BARRA DE APOIO EM "L" EM AÇO INOX POLIDO, COMPRIMENTO 80 X 80 CM, DIÂMETRO MÍNIMO 3 CM - FORNECIMENTO E INSTALAÇÃO | UN | 2 | 387.3933 | 774.79
10 |  | REVESTIMENTOS, IMPERMEABILIZACÕES, PINTURAS E ARGAMASSAS |  |  |  |  | 150167.33
10.1 |  | REVESTIMENTOS E ISOLAMENTOS DE PAREDES E TETOS
10.1.2 |  | CHAPISCO
87878 | SINAPI | CHAPISCO APLICADO EM ALVENARIAS E ESTRUTURAS DE CONCRETO INTERNAS, COM COLHER DE PEDREIRO. ARGAMASSA TRAÇO 1:3 COM PREPARO MANUAL. AF_06/2014 - BWC INTERNO | M2 | 178.41 | 3.83 | 683.31
87878 | SINAPI | CHAPISCO APLICADO EM ALVENARIAS E ESTRUTURAS DE CONCRETO INTERNAS, COM COLHER DE PEDREIRO. ARGAMASSA TRAÇO 1:3 COM PREPARO MANUAL. AF_06/2014 - FOSSA INTERNA | M2 | 23.03 | 4.04 | 93.04
87904 | SINAPI | CHAPISCO APLICADO EM ALVENARIA (COM PRESENÇA DE VÃOS) E ESTRUTURAS DE CONCRETO DE FACHADA, COM COLHER DE PEDREIRO. ARGAMASSA TRAÇO 1:3 COM PREPARO MANUAL. AF_06/2014 - BWC EXTERNO | M2 | 86.22 | 8.59 | 740.63
10.1.3 |  | EMBOCO |  | 0
94224 | SINAPI | EMBOÇAMENTO COM ARGAMASSA TRAÇO 1:2:9 (CIMENTO, CAL E AREIA). AF_07/2019 | M | 28.63 | 22.03 | 630.72
87535 | SINAPI | EMBOÇO, PARA RECEBIMENTO DE CERÂMICA, EM ARGAMASSA TRAÇO 1:2:8, PREPARO MECÂNICO COM BETONEIRA 400L, APLICADO MANUALMENTE EM FACES INTERNAS DE PAREDES, PARA AMBIENTE COM ÁREA MAIOR QUE 10M2, ESPESSURA DE 20MM, COM EXECUÇÃO DE TALISCAS. AF_06/2014 | M2 | 101.7 | 22.91 | 2329.95
10.1.9 |  | CERAMICAS |  | 0
87275 | SINAPI | REVESTIMENTO CERÂMICO PARA PAREDES INTERNAS COM PLACAS TIPO ESMALTADA EXTRA DE DIMENSÕES 33X45 CM APLICADAS EM AMBIENTES DE ÁREA MAIOR QUE 5 M² A MEIA ALTURA DAS PAREDES. AF_06/2014 | M2 | 101.7 | 59.35 | 6035.9
10.1.16 |  | FORRO DE PVC |  | 0
96111 | SINAPI | FORRO EM RÉGUAS DE PVC, FRISADO, PARA AMBIENTES RESIDENCIAIS, INCLUSIVE ESTRUTURA DE FIXAÇÃO. AF_05/2017_P | M2 | 31.12 | 43.87 | 1365.23
10.2 |  | IMPERMEABILIZACOES E PROTECOES |  | 0
10.2.6 |  | IMPERMEABILIZACAO COM PINTURAS |  | 0
98555 | SINAPI | IMPERMEABILIZAÇÃO DE SUPERFÍCIE COM ARGAMASSA POLIMÉRICA / MEMBRANA ACRÍLICA, 3 DEMÃOS. AF_06/2018 | M2 | 27.67 | 33.53 | 927.78
74106/1 | SINAPI | IMPERMEABILIZACAO DE ESTRUTURAS ENTERRADAS, COM TINTA ASFALTICA, DUAS DEMAOS. | M2 | 32.49 | 10.85 | 352.52
10.2.8 |  | JUNTA DE DILATACÃO |  | 0
74121/1 | SINAPI/2016 | JUNTA DE DILATACAO PARA IMPERMEABILIZACAO, COM SELANTE ELASTICO MONOCOMPONENTE A BASE DE POLIURETANO, DIMENSOES 1X1CM. | M | 381 | 24.93 | 9498.33
10.2.10 |  | PEITORIL |  | 0
84088 | SINAPI | PEITORIL EM MARMORE BRANCO, LARGURA DE 15CM, ASSENTADO COM ARGAMASSA TRACO 1:4 (CIMENTO E AREIA MEDIA), PREPARO MANUAL DA ARGAMASSA | M | 5.4 | 75.29 | 406.57
10.3 |  | REVESTIMENTO DE PISOS |  | 0
10.3.2 |  | CONTRAPISO |  | 0
87620 | SINAPI | CONTRAPISO EM ARGAMASSA TRAÇO 1:4 (CIMENTO E AREIA), PREPARO MECÂNICO COM BETONEIRA 400 L, APLICADO EM ÁREAS SECAS SOBRE LAJE, ADERIDO, ESPESSURA 2CM. AF_06/2014 | M2 | 32.6 | 27.95 | 911.17
10.3.6 |  | PISO CERAMICO |  | 0
87251 | SINAPI | REVESTIMENTO CERÂMICO PARA PISO COM PLACAS TIPO ESMALTADA EXTRA DE DIMENSÕES 45X45 CM APLICADA EM AMBIENTES DE ÁREA MAIOR QUE 10 M2. AF_06/2014 | M2 | 32.6 | 32.73 | 1067
10.3.11 |  | PISO EM BLOCO DE CONCRETO |  | 0 |  | 0
92396 | SINAPI | EXECUÇÃO DE PASSEIO EM PISO INTERTRAVADO, COM BLOCO RETANGULAR COR NATURAL DE 20 X 10 CM, ESPESSURA 6 CM. AF_12/2015 - BWC | M2 | 11.14 | 59.84 | 666.62
92396 | SINAPI | EXECUÇÃO DE PASSEIO EM PISO INTERTRAVADO, COM BLOCO RETANGULAR COR NATURAL DE 20 X 10 CM, ESPESSURA 6 CM. AF_12/2015 - PLAYGROUND | M2 | 11.2 | 59.84 | 670.21
92396 | SINAPI | EXECUÇÃO DE PASSEIO EM PISO INTERTRAVADO, COM BLOCO RETANGULAR COR NATURAL DE 20 X 10 CM, ESPESSURA 6 CM. AF_12/2015 - QUADRA POLIESPORTIVA | M2 | 207.3 | 59.84 | 12404.83
92396 | SINAPI | EXECUÇÃO DE PASSEIO EM PISO INTERTRAVADO, COM BLOCO RETANGULAR COR NATURAL DE 20 X 10 CM, ESPESSURA 6 CM. AF_12/2015 - ACADEMIA | M2 | 132 | 59.84 | 7898.88
92396 | SINAPI | EXECUÇÃO DE PASSEIO EM PISO INTERTRAVADO, COM BLOCO RETANGULAR COR NATURAL DE 20 X 10 CM, ESPESSURA 6 CM. AF_12/2015 - PASSEIO - ENTRADA DO LADO (ÁREA DOS PERGOLADOS) | M2 | 396.56 | 59.84 | 23730.15
92396 | SINAPI | EXECUÇÃO DE PASSEIO EM PISO INTERTRAVADO, COM BLOCO RETANGULAR COR NATURAL DE 20 X 10 CM, ESPESSURA 6 CM. AF_12/2015 - PASSEIO | M2 | 344 | 62.91 | 21641.04
10.3.12 |  | PISO EM CONCRETO |  | 0
94996 | SINAPI | EXECUÇÃO DE PASSEIO (CALÇADA) OU PISO DE CONCRETO COM CONCRETO MOLDADO IN LOCO, FEITO EM OBRA, ACABAMENTO CONVENCIONAL, ESPESSURA 10 CM, ARMADO. AF_07/2016 | M2 | 431.5 | 96.33 | 41566.4
10.4 |  | PINTURAS |  | 0
10.4.7 |  | FUNDO PREPARADOR |  | 0
88485 | SINAPI | APLICAÇÃO DE FUNDO SELADOR ACRÍLICO EM PAREDES, UMA DEMÃO. AF_06/2014 | M2 | 140.84 | 2.55 | 359.14
10.4.11 |  | PINTURA EM PAREDES / ALVENARIA |  | 0
88489 | SINAPI | APLICAÇÃO MANUAL DE PINTURA COM TINTA LÁTEX ACRÍLICA EM PAREDES, DUAS DEMÃOS. AF_06/2014 | M2 | 140.84 | 13.23 | 1863.31
10.4.16 |  | PINTURA EM PISO |  | 0
41595 | SINAPI | PINTURA ACRILICA DE FAIXAS DE DEMARCACAO EM QUADRA POLIESPORTIVA, 5 CM DE LARGURA | M | 321.77 | 13.14 | 4228.06
79500/2 | SINAPI | PINTURA ACRILICA EM PISO CIMENTADO, TRES DEMAOS | M2 | 433.7 | 23.28 | 10096.54
11 |  | PAVIMENTACAO E CALCAMENTO, PAISAGISMO E EQUIPAMENTOS EXTERNOS |  |  |  |  | 226806.38
11.1 |  | PAVIMENTACAO E CALCAMENTO
11.1.2 |  | REGULARIZACAO
72961 | SINAPI | REGULARIZAÇÃO E COMPACTAÇÃO DE SUBLEITO ATE 20 CM DE ESPESSURA | M2 | 1485.96 | 1.61 | 2392.4
11.1.4 |  | BASE |  | 0
531000 | DER | BASE PARA PAVIMENTACAO COM BRITA GRADUADA, INCLUSIVE COMPACTACAO | M3 | 148.6 | 116.03 | 17242.06
11.1.5 |  | EMBASAMENTO COM MATERIAL GRANULAR / AGULHAMENTO |  | 0
73817/1 | SINAPI | EMBASAMENTO DE MATERIAL GRANULAR - PO DE PEDRA | M3 | 2.18 | 87.68 | 191.14
11.2 |  | PAISAGISMO E EQUIPAMENTOS EXTERNOS |  | 0
11.2.2 |  | PLANTAS |  | 0
98509 | SINAPI | PLANTIO DE ARBUSTO OU CERCA VIVA. AF_05/2018 | UN | 35 | 26.04 | 911.4
98504 | SINAPI | PLANTIO DE GRAMA EM PLACAS. AF_05/2018 | M2 | 5293.41 | 9.09 | 48117.1
81025A | DER | FINCADINHA DE CONCRETO (9X19X39 cm - 0,0171 m³/m) - BWC | M | 8.29 | 16.15 | 133.88
81025A | DER | FINCADINHA DE CONCRETO (9X19X39 cm - 0,0171 m³/m) - PASSEIO | M | 172.45 | 16.15 | 2785.07
81025A | DER | FINCADINHA DE CONCRETO (9X19X39 cm - 0,0171 m³/m) - ACADEMIA | M | 48.5 | 16.15 | 783.28
81025A | DER | FINCADINHA DE CONCRETO (9X19X39 cm - 0,0171 m³/m) - PASSEIO - ENTRADA LAGO (ÁREA DOS PERGOLADOS) | M | 55 | 16.95 | 932.25
| DER | GUIA DE CONCRETO FINCADINHA 10X25 EXECUTADO IN LOCO COM CONCRETO E FORMAS | M | 56.7 | 12.55 | 711.59
| DER | GUIA DE CONCRETO FINCADINHA 10X25 EXECUTADO IN LOCO COM CONCRETO E FORMAS | M | 103.92 | 12.55 | 1304.2
41721 | SINAPI | COMPACTACAO MECANICA A 95% DO PROCTOR NORMAL - PAVIMENTACAO URBANA | M3 | 5.75 | 3.5 | 20.13
83667 | SINAPI | CAMADA DRENANTE COM AREIA MEDIA - PLAYGROUND | M3 | 0.34 | 114.01 | 38.76
83667 | SINAPI | CAMADA DRENANTE COM AREIA MEDIA - QUADRA POLIESPORTIVA | M3 | 10.36 | 119.71 | 1240.2
MEU CAMPINHO | COTAÇÃO | PISO ECOLÓGICO EMBORRACHADO MONOLÍTICO, DRENANTE E PERMEÁVEL, CONFORME ESPECIFICAÇÃO DE PROJETO | M2 | 43.6 | 223 | 9722.8
MEU CAMPINHO | COTAÇÃO | BALANÇA DUPLA | UN | 1 | 2201.56 | 2201.56
MEU CAMPINHO | COTAÇÃO | ESCORREGADOR 2M | UN | 1 | 1646.6 | 1646.6
MEU CAMPINHO | COTAÇÃO | CARROCEL | UN | 1 | 2347.92 | 2347.92
MEU CAMPINHO | COTAÇÃO | GANGORRA DUPLA | UN | 1 | 1646.6 | 1646.6
COTAÇÃO 1 | COTAÇÃO | PERGOLADO DE MADEIRA ITAUBA - ÁREA COBERTA DE 66,85 M² - COMPOSTA POR 8 PILARES, 6 VIGAS PRINCIPAIS E 24 VIGAS TRANSVERSAIS - SERVIÇO DE EXECUÇÃO DA BASE E MONTAGEM, E TRATAMENTO PARA PRESERVAÇÃO | UN | 2 | 34269.14 | 68538.28
MEU CAMPINHO | COMPOSIÇÃO DE CUSTOS | ESTRUTURA METÁLICA DE BASQUETE COM TABELA, ARO E REDE, FIXADA COM CHAPA METÁLICA E PARAFUSOS SOBRE BLOCO DE CONCRETO 20MPA EXECUTADO IN LOCO CONFORME ESPECIFICAÇÕES DE PROJETO | UN | 2 | 2979.72 | 5959.44
MEU CAMPINHO | ARAUC 102-11 | CONJUNTO PARA QUADRA DE VOLEI COM POSTES EM TUBO DE AÇO GALVANIZADO 3”, H=255cm, PINTURA EM TINTA ESMALTE SINTÉTICO, REDE DE NYLON COM 2mm, MALHA 10X10cm E ANTENAS OFICIAIS EM FIBRA DE VIDRO | CJ | 1 | 2245.66 | 2245.66
560100A | ORCAPAV 10/19 | FORNECIMENTO DE EMULSÃO RR-1C - IMPRIMAÇÃO | TON | 1.78 | 2813.28 | 5272.16
570000 | ORCAPAV 10/19 | CBUQ (QUANTIDADE MENOR QUE 10000 TONELADAS) | TON | 111.45 | 194.39 | 21664.77
170500 | ORCAPAV 10/19 | FORNECIMENTO DE CAP - CBUQ (QUANTIDADE MENOR QUE 10000 TONELADAS) | TON | 6.13 | 4060.21 | 24889.09
561100 | ORCAPAV 10/19 | PINTURA DE LIGAÇÃO COM RR-1C - EXCLUSIVE EMULSÃO | m2 | 1485.96 | 0.25 | 371.49
561100 | ORCAPAV 10/19 | FORNECIMENTO DE EMULSÃO RR-1C - PINTURA DE LIGAÇÃP | TON | 0.74 | 2961.89 | 2191.8
72947 | SINAPI | SINALIZAÇÃO HORIZONTAL COM TINTA RETROREFLETIVA A BASE DE RESINA ACRÍLICA COM MICROESFERAS DE VIDRO | m² | 85 | 15.35 | 1304.75
12 |  | DIVERSOS (LIMPEZA,ENSAIOS TECNOLÓGICOS, EQUIPAMENTOS) |  |  |  |  | 7569.31
9537 | SINAPI/2016 | LIMPEZA DE OBRAS | M2 | 643.32 | 2.69 | 1730.53
7.4 | DAER/RS | ENSAIO DE PERCENTAGEM DE BETUME - MISTURAS BETUMINOSAS | un | 2 | 144.15 | 288.3
74022/53 | SEIL/2016 | ENSAIO DE CONTROLE DO GRAU DE COMPACTAÇÃO DA MISTURA ASFÁLTICA | un | 2 | 107.57 | 215.14
74022/56 | SEIL/2016 | ENSAIO DE DENSIDADE DO MATERIAL BETUMINOSO | un | 2 | 87.66 | 175.32
7.1 | DAER/RS | EXTRAÇÃO DE CORPO DE PROVA DE CONCRETO ASFÁLTICO COM SONDA ROTATIVA | un | 2 | 112.38 | 224.76
3.20 | DAER/RS | MOBILIZAÇÃO E DESMOBILIZAÇÃO DE EQUIPAMENTO E EQUIPE PARA EXTRAÇÃO DE CORPOS DE PROVA DA CAPA ASFÁLTICA | gb | 1 | 4935.26 | 4935.26
x |  | TOTAL GERAL |  |  |  | 500000 | 500000