## PLANILHA
PLANILHA DE SERVIÇOS - PAVIMENTAÇÃO
Município: |  | MARMELEIRO |  |  |  | SAM | 31
Projeto: |  | PISTA DE CAMINHADA |  |  |  | LOTE nº | 02
Local da Obra: |  | RUA RIGOLETO ANDROLI E RUA INÁCIO FELIPE
Código | Origem | DESCRIÇÃO DOS SERVIÇOS | UD | PREÇOS (R$)
|  |  |  | QUANT | UNIT | ( R$ ) - PM | ( R$ ) - PM TOTAIS
1 |  | SERVIÇOS PRELIMINARES |  |  |  |  | 2479.05
820000L | DER | Placa de Obra 4,00 x 2,00 | un | 1 | 2479.05 | 2479.05
6 |  | PAISAGISMO / URBANISMO |  |  |  |  | 73529.06
72961 | SEIL | Regularização e Compactação p/ assentamento de calçadas/lajotas/blocos | m2 | 1234.08 | 1.54 | 1900.48
A | DER | Brita Graduada - Passeio | m3 | 202.21 | 119.29 | 24121.63
560100C | DER | Imprimação com Emulsão RR 1C ( Araucária ) | m2 | 1234.08 | 4.22 | 5207.82
561100 | DER | Pintura de ligação com RR-1C ( Araucária ) - Passeio | m2 | 1234.08 | 1.86 | 2295.39
570000 | DER | CBUQ (Quantidade menor que 10000 toneladas) - Passeio | ton | 88.8538 | 450.22 | 40003.74
11 |  | ENSAIOS TECNOLÓGICOS (Os custos com mobilização e desmobilização de equipe e equipamentos para a extração de amostras para os ensaios tecnológicos, exceto da capa asfáltica, serão de responsabilidade da empresa executora da obra) |  |  |  |  | 4854.23
74022/35 | DAER/RS | Ensaio de Percentagem de Betume - Misturas Betuminosas | un | 2 | 149.59 | 299.18
74022/53 | SEIL/2016 | Ensaio de Controle do Grau de Compactação da Mistura Asfáltica | un | 2 | 86.7 | 173.4
74022/56 | SEIL/2016 | Ensaio de Densidade do Material Betuminoso | un | 2 | 70.65 | 141.3
7.1 | DAER/RS | Extração de corpo de prova de concreto asfáltico com sonda rotativa | un | 2 | 67.85 | 135.7
3.20 | DAER/RS | Mobilização e desmobilização de equipamento e equipe para extração de corpos de prova da capa asfáltica | gb | 1 | 4104.65 | 4104.65
x |  | PREÇO GLOBAL |  |  |  | 80862.34 | 80862.34