## Planilha de serviços
PLANILHA DE SERVIÇOS - CONSTRUÇÃO CIVIL
Município: | MARMELEIRO |  |  |  |  | SAM | 39
Projeto: | PARQUE URBANO - pista de Caminhada |  |  |  |  | LOTE nº | 2
CÓDIGO | ORIGEM | DESCRIÇÃO DOS SERVIÇOS | UD | ORÇAMENTO
|  | Tabela de referência: SINAPI de novembro/2022 - sem desoneração |  | QUANT | UNIT | PM ( R$ ) | ( R$ ) - PM TOTAIS
1 |  | SERVIÇOS PRELIMINARES E ADMINISTRAÇÃO DA OBRA |  |  |  |  | 2110.61
1.2 |  | ADMINISTRACAO E CANTEIRO DE OBRAS | 0 | 0 | 0 | 0
1.2.3 |  | PLACA DE IDENTIFICAÇÃO / LETREIRO | 0 | 0 | 0 | 0
COMPOSIÇÃO 11398 | ORSE 10/2022 | PLACA DE OBRA TIPO BANNER, 4,00x2,00 M, EM QUADRO DE METALON 20x20 MM E LONA 360 GRS, COM IMPRESSÃO DIGITAL, FIXADA EM ESTRUTURA DE MADEIRA. | UN | 1 | 2110.61 | 2110.61
11 |  | PAVIMENTACAO E CALCAMENTO, PAISAGISMO E EQUIPAMENTOS EXTERNOS | 0 | 0 | 0 | 0 | 156000.02
x |  | SERVIÇOS EXTRAS - PAVIMENTACAO E CALCAMENTO, PAISAGISMO E EQUIPAMENTOS EXTERNOS |  | 0 | 0 | 0
531000A | ORCAPAV DER 08/22 | Regularização compac. Subleiro S.A.F 100%PI | M2 | 1577.36 | 5.96 | 9401.07
511000A | ORCAPAV DER 08/22 | Brita Graduada | M3 | 165.5 | 212.2 | 35119.1
560400A | ORCAPAV DER 08/22 | Imprimação com CM-30 - exclusive CM-30 | M2 | 1422.22 | 0.6 | 853.33
589100A | ORCAPAV DER 08/22 | Fornecimento de CM-30 - imprimação | TON | 1.71 | 8162.32 | 13957.57
561100A | ORCAPAV DER 08/22 | Pintura de Ligação com RR-1C - exclusive emulsão | M2 | 1422.22 | 0.41 | 583.11
589420B | ORCAPAV DER 08/22 | Fornecimento de emulsão RR 1C - pintura de ligação | TON | 0.71 | 4924.1 | 3496.11
534906E | ORCAPAV DER 08/22 | Paver ou Bloket sem colchão | M2 | 155.14 | 90.26 | 14002.94
570000 | ORCAPAV DER 08/22 | CBUQ - CAPA Traço 1 (Quantidade menor que 10000 toneladas) | TON | 106.67 | 335.26 | 35762.18
589000I | ORCAPAV DER 08/22 | Fornecimento de CAP - CBUQ (Quantidade menor que 10000 toneladas) | TON | 5.33 | 7181.75 | 38278.73
810250E | ORCAPAV DER 08/22 | Fincadinha de concreto - (9x19x39cm-0,0171m3/m) | M | 35 | 23.95 | 838.25
822000 | ORCAPAV DER 08/22 | Faixa de Sinalização Horizintal c/ tinta resina acrílica base solvente-(0,034 m2/m2) | M2 | 89.19 | 41.57 | 3707.63
12 |  | DIVERSOS (LIMPEZA,ENSAIOS TECNOLÓGICOS, EQUIPAMENTOS) |  | 0 | 0 | 0 | 8550.73
x |  | SERVIÇOS EXTRAS - DIVERSOS (LIMPEZA,ENSAIOS TECNOLÓGICOS, EQUIPAMENTOS) |  | 0 | 0 | 0
8.1 | ORÇAPAV DER 08/22 | Ensaio de Massa Específica - In Situ - Método Frasco de Areia (Grau de Compactação) - Sub-base e Base | UN | 4 | 140.9 | 563.6
5.1 | ORÇAPAV DER 08/22 | Ensaio de Granulometria do Agregado | UN | 4 | 143.66 | 574.64
74022/27 | ORÇAPAV DER 08/22 | Ensaio de Controle de Taxa de Aplicação de Ligante Betuminoso | UN | 4 | 94.72 | 378.88
74022/50 | ORÇAPAV DER 08/22 | Ensaio de Determinação da Taxa de Espalhamento do Agregado | UN | 4 | 55.47 | 221.88
7.4 | ORÇAPAV DER 08/22 | Ensaio de Percentagem de Betume - Misturas Betuminosas | UN | 2 | 170.63 | 341.26
74022/53 | ORÇAPAV DER 08/22 | Ensaio de Controle do Grau de Compactação da Mistura Asfáltica | UN | 2 | 99.82 | 199.64
74022/56 | ORÇAPAV DER 08/22 | Ensaio de Densidade do Material Betuminoso | UN | 2 | 81.34 | 162.68
7.1 | ORÇAPAV DER 08/22 | Extração de corpo de prova de concreto asfáltico com sonda rotativa | UN | 2 | 133.04 | 266.08
3.20 | ORÇAPAV DER 08/22 | Mobilização e desmobilização de equipamento e equipe para extração de corpos de prova da capa asfáltica. | GB | 1 | 5842.07 | 5842.07
x |  | TOTAL GERAL |  |  |  |  | 166661.36
4967872.3055
0
Note on C5: [Comentário encadeado] Sua versão do Excel permite que você leia este comentário encadeado, no entanto, as edições serão removidas se o arquivo for aberto em uma versão mais recente do Excel. Saiba mais: https://go.microsoft.com/fwlink/?linkid=870924 Comentário: Tabela de referência da análise do projeto (não apagar essa informações das planilha dos editais: planilha de serviços e cartilha).